## Curva climatica
ETECH LAB · Curva climatica / Heating curve
Compila le celle gialle con i dati del tuo impianto. Fill in the yellow cells with your system data.
Temperatura esterna di progetto / Outdoor design temperature (°C) | 0 | Da norma per il comune (es. Bari 0 °C, Milano −5 °C) / From national data for the location
Mandata di progetto / Design flow temperature (°C) | 36 | Dal progetto dell’impianto / From the system design
Temperatura esterna di fine riscaldamento / End-of-heating outdoor temperature (°C) | 20 | Di solito 18–20 °C / Usually 18–20 °C
Mandata a fine riscaldamento / Flow at end of heating (°C) | 25 | Vicina alla temperatura ambiente / Close to room temperature
Mandata minima / Minimum flow (°C) | 22 | Limite inferiore / Lower limit
Mandata massima / Maximum flow (°C) | 45 | Coerente con il pavimento (UNI EN 1264) / Consistent with the floor (EN 1264)
Pendenza / Slope |  | Gradi di mandata in più per ogni grado esterno in meno / Flow degrees added per outdoor degree lost
Mandata con 20 °C esterni (riferimento del parallelo) / Flow at 20 °C outdoor (offset reference)
Temperatura esterna / Outdoor (°C) | Mandata / Flow (°C)
-10
-9
-8
-7
-6
-5
-4
-3
-2
-1
0
1
2
3
4
5
6
7
8
9
10
11
12
13
14
15
16
17
18
19
20
Nota: è una curva di partenza. Si corregge dopo l’accensione, un passo alla volta. / A starting curve: adjust it after start-up, one step at a time.
Articolo / Article: www.etech-lab.it/it/blog/regolazione-climatica-sonda-esterna-curva/